## Folha 1
RDC010 | m² |  | Revestimento mural com cortiça.
Revestimento decorativo com placas de cortiça de 600x300x3 mm, acabamento natural, fixação com adesivo de reacção de poliuretano, sobre a superfície regularizada de paramentos verticais interiores.
Unitário |  | Ud |  | Descrição | Rend. | Preço unitário | Importância
mt18mva040 |  | kg |  | Adesivo de reacção de poliuretano, para colagem de madeira. | 0.5 | 511.5 | 255.75
mt29pco030a |  | m² |  | Placas de cortiça de 600x300x3 mm, acabamento natural, para revestimento de paramentos verticais interiores. | 1.1 | 1067.56 | 1174.32
mo017 |  | h |  | Oficial de 1ª carpinteiro. | 0.464 | 465.83 | 216.15
mo058 |  | h |  | Ajudante de carpinteiro. | 0.464 | 294.26 | 136.54
|  | % |  | Custos directos complementares | 2 | 1782.76 | 35.66
Custo de manutenção decenal: 1.163,79$ nos primeiros 10 anos. | [5 empty] | Total: | 1818.42