## Folha 1
RDM010 | m² |  | Revestimento mural com painel de madeira.
Revestimento com painel de fibras de madeira e resinas sintéticas de densidade média (MDF), hidrófugo, sem recobrimento, de 25 mm de espessura, aderido ao paramento vertical através de cola de borracha.
Unitário |  | Ud |  | Descrição | Rend. | Preço unitário | Importância
mt29tma140 |  | kg |  | Adesivo de borracha sintética, de aplicação em duas faces, para revestimentos decorativos de madeira. | 0.1 | 628.06 | 62.81
mt29tma030d |  | m² |  | Painel de fibras de madeira e resinas sintéticas de densidade média (MDF), hidrófugo, sem recobrimento, de 25 mm de espessura, para revestimento de paramentos verticais interiores. | 1.05 | 1386.33 | 1455.65
mo017 |  | h |  | Oficial de 1ª carpinteiro. | 0.342 | 445.07 | 152.21
mo058 |  | h |  | Ajudante de carpinteiro. | 0.342 | 278.55 | 95.26
|  | % |  | Custos directos complementares | 2 | 1765.93 | 35.32
Custo de manutenção decenal: 1.260,88$ nos primeiros 10 anos. | [5 empty] | Total: | 1801.25