## Folha 1
RDM010 | m² | Revestimento mural com painel de madeira.
Revestimento com painel de fibras de madeira e resinas sintéticas de densidade média (MDF), revestido em ambas as faces com papel melamínico, acabamento a escolher de 16 mm de espessura, aderido ao paramento vertical através de cola de borracha.
Unitário |  | Ud | Descrição | Rend. | Preço unitário | Importância
mt29tma140 |  | kg | Adesivo de borracha sintética, de aplicação em duas faces, para revestimentos decorativos de madeira. | 0.1 | 628.06 | 62.81
mt29tmf014aa1a |  | m² | Painel de fibras de madeira e resinas sintéticas de densidade média (MDF), revestido em ambas as faces com papel melamínico, acabamento a escolher de 16 mm de espessura. | 1.05 | 1573.57 | 1652.25
mo017 |  | h | Oficial de 1ª carpinteiro. | 0.342 | 445.07 | 152.21
mo058 |  | h | Ajudante de carpinteiro. | 0.342 | 278.55 | 95.26
|  | % | Custos directos complementares | 2 | 1962.53 | 39.25
Custo de manutenção decenal: 1.401,25$ nos primeiros 10 anos. |  |  |  |  | Total: | 2001.78