## Folha 1
RDP010 | m² |  | Revestimento mural com papel de vinilo.
Revestimento decorativo com papel de vinil expandido, de 270 g/m², fixação com cola celulósica, solúvel em água, sobre a superfície regularizada de paramentos verticais interiores.
Unitário |  | Ud |  | Descrição | Rend. | Preço unitário | Importância
mt29cam020 |  | kg |  | Cola celulósica, solúvel em água, para papéis pintados. | 0.01 | 1708.08 | 17.08
mt29pap010e |  | m² |  | Papel de vinil expandido, de 270 g/m², para revestimento de paramentos verticais interiores. | 1.1 | 983.07 | 1081.38
mo038 |  | h |  | Oficial de 1ª pintor. | 0.093 | 458.42 | 42.63
mo076 |  | h |  | Ajudante de pintor. | 0.093 | 292.26 | 27.18
|  | % |  | Custos directos complementares | 2 | 1168.27 | 23.37
Custo de manutenção decenal: 1.120,14$ nos primeiros 10 anos. | [5 empty] | Total: | 1191.64