## Folha 1
RDP010 | m² | Revestimento mural com papel de vinilo.
Revestimento decorativo com papel de vinil tela, de 360 g/m², fixação com cola celulósica, solúvel em água, sobre a superfície regularizada de paramentos verticais interiores.
Unitário |  | Ud | Descrição | Rend. | Preço unitário | Importância
mt29cam020 |  | kg | Cola celulósica, solúvel em água, para papéis pintados. | 0.01 | 1708.08 | 17.08
mt29pap010i |  | m² | Papel de vinil tela, de 360 g/m², para revestimento de paramentos verticais interiores. | 1.1 | 1505.32 | 1655.85
mo038 |  | h | Oficial de 1ª pintor. | 0.116 | 458.42 | 53.18
mo076 |  | h | Ajudante de pintor. | 0.116 | 292.26 | 33.9
|  | % | Custos directos complementares | 2 | 1760.01 | 35.2
Custo de manutenção decenal: 1.687,50$ nos primeiros 10 anos. |  |  |  |  | Total: | 1795.21