## Folha 1
RML010 | m² | Lacagem.
Laca nitrocelulósica de aspecto brilhante, aplicada em duas demãos através de pistola sobre portas com vitral.
Unitário |  |  | Ud | Descrição | Rend. | Preço unitário | Importância
mt27tma020 |  |  | kg | Primário para poros abertos (fundo). | 0.6 | 798.74 | 479.24
mt27lwa020 |  |  | kg | Dissolvente especial para lacas. | 0.3 | 419.34 | 125.8
mt27lni010c |  |  | l | Laca nitrocelulósica brilhante. | 0.25 | 1657.4 | 414.35
mo038 |  |  | h | Oficial de 1ª pintor. | 0.399 | 458.42 | 182.91
mo076 |  |  | h | Ajudante de pintor. | 0.399 | 292.26 | 116.61
|  |  | % | Custos directos complementares | 2 | 1318.91 | 26.38
Custo de manutenção decenal: 3.968,61$ nos primeiros 10 anos. | [5 empty] | Total: | 1345.29