## Folha 1
RML010 | m² | Lacagem.
Laca nitrocelulósica de aspecto acetinado, aplicada em duas demãos através de pistola sobre portas com vitral, com protector químico insecticida fungicida.
Unitário |  |  | Ud | Descrição | Rend. | Preço unitário | Importância
mt27lwa020 |  |  | kg | Dissolvente especial para lacas. | 0.3 | 419.34 | 125.8
mt27lni010b |  |  | l | Laca nitrocelulósica acetinada sintética transparente. | 0.25 | 1615.92 | 403.98
mt27prb010 |  |  | kg | Protector químico insecticida-fungicida. | 0.15 | 1221.15 | 183.17
mo038 |  |  | h | Oficial de 1ª pintor. | 0.457 | 458.42 | 209.5
mo076 |  |  | h | Ajudante de pintor. | 0.457 | 292.26 | 133.56
|  |  | % | Custos directos complementares | 2 | 1056.01 | 21.12
Custo de manutenção decenal: 3.177,53$ nos primeiros 10 anos. | [5 empty] | Total: | 1077.13