## Folha 1
RSB040 | m² | Soleira seca "KNAUF".
Soleira seca F126.es "KNAUF" Brío formada por placas de gesso com fibras Brío, de 18 mm de espessura total.
Unitário |  | Ud | Descrição | Rend. | Preço unitário | Importância
mt12psk040b |  | m | Fita perimetral de lã de rocha "KNAUF" de 12 mm de espessura e 100 mm de largura. | 1 | 528.4 | 528.4
mt12psk030 |  | l | Granulado base PA "KNAUF". | 10 | 78.37 | 783.7
mt12psk010a |  | m² | Placa de gesso com fibra Brío "KNAUF" placa simples, de 18 mm de espessura. | 1 | 4463.74 | 4463.74
mt12pik030 |  | kg | Cola Brio "KNAUF". | 0.04 | 2792.53 | 111.7
mt12ptk020a |  | Ud | Parafuso especial Brío "KNAUF" 17 mm. | 11 | 2.21 | 24.31
mt12pik040b |  | kg | Primário Estrichgrund "KNAUF", para reduzir a absorção e melhorar a aderência. | 0.05 | 73.17 | 3.66
mo053 |  | h | Oficial de 1ª montador de pré-fabricados interiores. | 0.383 | 472 | 180.78
mo100 |  | h | Ajudante de montador de pré-fabricados interiores. | 0.383 | 292.26 | 111.94
|  | % | Custos directos complementares | 2 | 6208.23 | 124.16
Custo de manutenção decenal: 316,62$ nos primeiros 10 anos. |  |  |  |  | Total: | 6332.39