## Folha 1
RSB040 | m² |  | Soleira seca "KNAUF".
Soleira seca F151.es "KNAUF" Aquapanel Floor formada por placas de cimento Aquapanel Floor, de 22 mm de espessura total.
Unitário |  | Ud |  | Descrição | Rend. | Preço unitário | Importância
mt12psk040b |  | m |  | Fita perimetral de lã de rocha "KNAUF" de 12 mm de espessura e 100 mm de largura. | 1 | 325.51 | 325.51
mt12paf040 |  | l |  | Granulado base Aquapanel Floor "KNAUF". | 10 | 149.76 | 1497.6
mt12paf010a |  | m² |  | Placa Aquapanel Floor "KNAUF" elemento simples, de 22 mm de espessura, 600x900 mm, com alma de cimento Portland com aditivos e com bordos macho-fêmea para a colagem e/ou aparafusamento entre si. | 1 | 3921.59 | 3921.59
mt12paf015 |  | Ud |  | Lingueta de PVC, para união de placas Aquapanel Floor "KNAUF". | 7 | 15.6 | 109.2
mt12paf030 |  | kg |  | Cola Aquapanel Floor "KNAUF". | 0.07 | 2462.57 | 172.38
mt12pak080a |  | kg |  | Primário superficial Aquapanel Indoor "KNAUF". | 0.2 | 633.02 | 126.6
mo053 |  | h |  | Oficial de 1ª montador de pré-fabricados interiores. | 0.377 | 424.12 | 159.89
mo100 |  | h |  | Ajudante de montador de pré-fabricados interiores. | 0.377 | 259.13 | 97.69
|  | % |  | Meios auxiliares | 2 | 6410.46 | 128.21
|  | % |  | Custos indirectos | 3 | 6538.67 | 196.16
Custo de manutenção decenal: 336,74$ nos primeiros 10 anos. | [5 empty] | Total: | 6734.83