## Folha 1
RSE050 | m² | Pavimento técnico acessível "BUTECH".
Pavimento técnico acessível "BUTECH", para interior, composto por painel autoportante para o sistema de pavimento técnico acessível "BUTECH", de 600x600 mm e 48 mm de espessura, formado por um suporte base de painel de aglomerado, de 38 mm de espessura, biselado e rematado perimetralmente com material plástico auto-extinguível ABS, lâmina isolante de material plástico auto-extinguível de 0,1 mm de espessura disposta na face inferior e uma camada de acabamento de grés porcelânico, gama STON-KER, série Alpina, cor Bege "BUTECH", "PORCELANOSA GRUPO", de 600x600 mm e 10 mm de espessura; classificação 2/2/A/2, segundo NP EN 12825, apoiados sobre pés reguláveis de aço galvanizado, para alturas entre 60 e 100 mm.
Unitário |  |  | Ud | Descrição |  | Rend. |  | Preço unitário | Importância
mt12psk080a |  |  | Ud | Cartucho de 600 cm³ de cola, para fixação de pés reguláveis à superfície de apoio. |  | 0.01 |  | 1825.44 | 18.25
mt12psk040b |  |  | m | Fita perimetral de lã de rocha de 12 mm de espessura, 100 mm de largura e 1200 mm de comprimento. |  | 1 |  | 1177.03 | 1177.03
mt12psk060e |  |  | Ud | Pé regulável de aço galvanizado, para alturas entre 60 e 100 mm. Inclusive acessórios. |  | 3 |  | 203.99 | 611.97
mt12sbs010aaa1 |  |  | m² | Painel autoportante para o sistema de pavimento técnico acessível "BUTECH", de 600x600 mm e 48 mm de espessura, formado por um suporte base de painel de aglomerado, de 38 mm de espessura, biselado e rematado perimetralmente com material plástico auto-extinguível ABS, lâmina isolante de material plástico auto-extinguível de 0,1 mm de espessura disposta na face inferior e uma camada de acabamento de grés porcelânico, gama STON-KER, série Alpina, cor Bege "BUTECH", "PORCELANOSA GRUPO", de 600x600 mm e 10 mm de espessura; classificação 2/2/A/2, segundo NP EN 12825. |  | 1 |  | 12392 | 12392
mo011 |  |  | h | Oficial de 1ª montador. |  | 0.401 |  | 567.64 | 227.62
mo080 |  |  | h | Ajudante de montador. |  | 0.401 |  | 354.25 | 142.05
|  |  | % | Custos directos complementares |  | 2 |  | 14568.9 | 291.38
Custo de manutenção decenal: 2.972,06$ nos primeiros 10 anos. | [7 empty] | Total: | 14860.3
Referência e título da norma |  |  |  |  | Aplicabilidade(a) |  | Obrigatoriedade(b) |  |  | Sistema(c)
EN 14411:2012 |  |  |  |  | 172013 |  | 172014 |  |  | 1/3/4
Pavimentos e revestimentos cerâmicos — Definições, classificação, características, avaliação da conformidade e marcação
(a) Data de entrada em aplicação da norma harmonizada e início do período de coexistência
(b) Data final do período de coexistência / entrada em vigor da marcação CE
(c) Sistema de avaliação e verificação da regularidade do desempenho