## Folha 1
RSE210 | Ud | Anel de polietileno para suporte de pavimento flutuante.
Suporte de pavimento flutuante, de plástico, de 15 mm de altura, sobre laje, para a colocação posterior do pavimento (não incluído neste preço).
Unitário |  | Ud | Descrição | Rend. | Preço unitário | Importância
mt18jrs720a |  | Ud | Suporte de pavimento flutuante, de plástico, de 15 mm de altura e 180 mm de diâmetro. | 1 | 551.29 | 551.29
mo011 |  | h | Oficial de 1ª montador. | 0.116 | 472 | 54.75
mo080 |  | h | Ajudante de montador. | 0.116 | 292.26 | 33.9
|  | % | Custos directos complementares | 2 | 639.94 | 12.8
[5 empty] | Total: | 652.74