## Folha 1
RSF010 | m² |  | Tapete metálico.
Tapete formado por perfis de PVC, de 27 mm de largura, unidos entre si através elementos de PVC de alta resistência, distância entre perfis 5 mm, acabamento superficial com escovas de nylon de cor a escolher, espessura total 22 mm, uso interior e exterior, enrolável.
Unitário |  | Ud |  | Descrição | Rend. | Preço unitário | Importância
mt18fel100tle |  | m² |  | Tapete formado por perfis de PVC, de 27 mm de largura, unidos entre si através elementos de PVC de alta resistência, distância entre perfis 5 mm, acabamento superficial com escovas de nylon de cor a escolher, espessura total 22 mm, uso interior e exterior, enrolável, para instalar em caixa de pavimento formado por fosso de 22 mm de profundidade. | 1 | 76014.1 | 76014.1
mo027 |  | h |  | Oficial de 1ª instalador de alcatifas e revestimentos têxteis. | 0.092 | 606.72 | 55.82
mo065 |  | h |  | Ajudante de instalador de alcatifas e revestimentos têxteis. | 0.092 | 389.07 | 35.79
|  | % |  | Custos directos complementares | 2 | 76105.7 | 1522.11
[6 empty] | Total: | 77627.8