## Folha 1
RSM060 | m |  | Perfil para junta.
Perfil de MDF recoberto, para junta de separação (para ligações em desnível).
Unitário |  | Ud |  | Descrição | Rend. | Preço unitário | Importância
mt18mva120a |  | m |  | Perfil para junta de fracionamento, para pavimentos a diferentes níveis, MDF recoberto. | 1.05 | 870.16 | 913.67
mo025 |  | h |  | Oficial de 1ª instalador de pavimentos de madeira. | 0.171 | 410.61 | 70.21
|  | % |  | Custos directos complementares | 3 | 983.88 | 29.52
Custo de manutenção decenal: 415,49$ nos primeiros 10 anos. | [5 empty] | Total: | 1013.4