## Folha 1
RSM060 | m | Perfil para junta.
Perfil de alumínio recoberto com madeira, para junta de escada (para degraus em geral).
Unitário |  |  | Ud | Descrição | Rend. | Preço unitário | Importância
mt18mva130b |  |  | m | Perfil para junta de escada, alumínio recoberto com madeira. | 1.05 | 1007.55 | 1057.93
mo025 |  |  | h | Oficial de 1ª instalador de pavimentos de madeira. | 0.171 | 410.61 | 70.21
|  |  | % | Custos directos complementares | 3 | 1128.14 | 33.84
Custo de manutenção decenal: 476,41$ nos primeiros 10 anos. | [5 empty] | Total: | 1161.98