## Folha 1
RSP014 | m² | Pavimento com revestimento de pedra natural "LEVANTINA", sobre uma superfície plana, com cola.
Pavimento com revestimento de ladrilhos de mármore Amarillo Marés com a qualidade exigida pelo método de classificação de "LEVANTINA", acabamento amaciado, de 60x40x2 cm, assentes com cimento cola melhorado, C2 e enchimento das juntas com argamassa de juntas cimentosa, CG1, para junta mínima (entre 1,5 e 3 mm), com a mesma tonalidade das peças.
Unitário |  | Ud | Descrição |  | Rend. |  | Preço unitário | Importância
mt09mcr210 |  | kg | Cimento cola melhorado, C2 TE, com deslizamento reduzido e tempo de colocação ampliado, composta de cimento, inertes seleccionados, aditivos especiais e resinas, para a colocação em camada fina do pavimentos de pedra natural. |  | 8 |  | 136.39 | 1091.12
mt18lev030aaea |  | m² | Ladrilho de mármore Amarillo Marés com a qualidade exigida pelo método de classificação de "LEVANTINA", acabamento amaciado, de 60x40x2 cm, cor cinzento amarelado, procedente de Carravasa em La Romana, Alicante (Espanha); segundo NP EN 12058. |  | 1 |  | 7313.91 | 7313.91
mt09mcr060c |  | kg | Argamassa de juntas cimentosa, CG1, para junta mínima entre 1,5 e 3 mm, segundo EN 13888. |  | 0.15 |  | 83.02 | 12.45
mo023 |  | h | Oficial de 1ª ladrilhador. |  | 0.374 |  | 410.61 | 153.57
mo061 |  | h | Ajudante de ladrilhador. |  | 0.374 |  | 259.32 | 96.99
|  | % | Custos directos complementares |  | 2 |  | 8668.04 | 173.36
Custo de manutenção decenal: 795,73$ nos primeiros 10 anos. | [6 empty] | Total: | 8841.4
Referência e título da norma |  |  |  | Aplicabilidade(a) |  | Obrigatoriedade(b) |  |  | Sistema(c)
EN 12058:2004 |  |  |  | 192005 |  | 192006
Pedra natural — Placas para pavimentos e degraus — Requisitos
(a) Data de entrada em aplicação da norma harmonizada e início do período de coexistência
(b) Data final do período de coexistência / entrada em vigor da marcação CE
(c) Sistema de avaliação e verificação da regularidade do desempenho