## Folha 1
RSS100 | m | Rodapé de PVC.
Rodapé soldável de PVC, de 105x40 mm, fixado com cola e soldado topo a topo por termofusão a pavimento.
Unitário |  | Ud | Descrição | Rend. | Preço unitário | Importância
mt18dww020a |  | l | Cola de cloropreno, de base solvente monocomponente. | 0.105 | 706.24 | 74.16
mt18rpv030a |  | m | Rodapé soldável de PVC, de 105x40 mm e 2 mm de espessura, cor, fornecido em rolos de 25 m de comprimento. | 1.05 | 1282.6 | 1346.73
mo026 |  | h | Oficial de 1ª instalador de revestimentos flexíveis. | 0.116 | 458.42 | 53.18
|  | % | Custos directos complementares | 2 | 1474.07 | 29.48
Custo de manutenção decenal: 270,64$ nos primeiros 10 anos. |  |  |  |  | Total: | 1503.55