## Folha 1
RSS100 | m | Rodapé de PVC.
Rodapé semi-rígido de PVC expandido, de 100 mm de altura, fixado com cola.
Unitário |  | Ud | Descrição | Rend. | Preço unitário | Importância
mt18dww020a |  | l | Cola de cloropreno, de base solvente monocomponente. | 0.1 | 706.24 | 70.62
mt18rpv020c |  | m | Rodapé semi-rígido de PVC expandido, de 100 mm de altura e 5 mm de espessura, cor, fornecida em tramos de 3 m de comprimento. | 1.05 | 952.35 | 999.97
mo026 |  | h | Oficial de 1ª instalador de revestimentos flexíveis. | 0.139 | 458.42 | 63.72
|  | % | Custos directos complementares | 2 | 1134.31 | 22.69
Custo de manutenção decenal: 208,26$ nos primeiros 10 anos. |  |  |  |  | Total: | 1157