## Folha 1
RTF010 |  | m² |  | Tecto falso amovível de placas de lã de rocha.
Tecto falso amovível, situado a uma altura menor de 4 m, de painel acústico de lã de rocha, composto por módulos de 1200x600x20 mm, acabamento liso em cor branca para perfis à vista T 24.
Unitário | Ud |  | Descrição |  |  | Rend. | Preço unitário |  | Importância
mt12pag010j | m² |  | Painel acústico autoportante de lã mineral, de resistência térmica 0,53 m²°C/W, Euroclasse A1 de reacção ao fogo, composto por módulos de 1200x600x20 mm, com a face à vista revestida com um véu mineral, acabamento liso em cor branca com canto recto para perfis à vista T 24. |  |  | 1.05 | 4325.11 |  | 4541.37
mt12pfr010a | m |  | Perfil primário em T de 24x38x3600 mm, de aço galvanizado laminado, com a face à vista revestida com uma lâmina de alumínio acabamento lacado em cor branca, segundo EN 13964. |  |  | 0.7 | 135.08 |  | 94.56
mt12pfr010g | m |  | Perfil secundário em T de 24x38x600 mm, de aço galvanizado laminado, com a face à vista revestida com uma lâmina de alumínio acabamento lacado em cor branca, segundo EN 13964. |  |  | 0.7 | 135.08 |  | 94.56
mt12pfr010j | m |  | Perfil angular em L de 24x24x3000 mm, de aço galvanizado laminado, com a face à vista revestida com uma lâmina de alumínio acabamento lacado em cor branca, segundo EN 13964. |  |  | 0.4 | 109.93 |  | 43.97
mt12fac020b | Ud |  | Varão metálico de aço galvanizado de 6 mm de diâmetro. |  |  | 2 | 49.4 |  | 98.8
mt12fac050 | Ud |  | Acessórios para a colocação de tectos falsos amovíveis. |  |  | 1 | 248.58 |  | 248.58
mo015 | h |  | Oficial de 1ª montador de tectos falsos. |  |  | 0.251 | 424.12 |  | 106.45
mo082 | h |  | Ajudante de montador de tectos falsos. |  |  | 0.251 | 259.13 |  | 65.04
| % |  | Meios auxiliares |  |  | 2 | 5293.33 |  | 105.87
| % |  | Custos indirectos |  |  | 3 | 5399.2 |  | 161.98
Custo de manutenção decenal: 1.390,30$ nos primeiros 10 anos. | [6 empty] | Total: |  | 5561.18
Referência e título da norma |  |  |  |  | Aplicabilidade (1) |  |  | Obrigatoriedade (2) |  | Sistema (3)
EN 13964:2004 |  |  |  |  | 112005 |  |  | 172007
Tectos suspensos – Requisitos e métodos de ensaio
EN 13964:2004/A1:2006 |  |  |  |  | 112008 |  |  | 112009
(1) Data de entrada em aplicação da norma harmonizada e início do período de coexistência
(2) Data final do período de coexistência / entrada em vigor da marcação CE
(3) Sistema de avaliação e verificação da regularidade do desempenho