## Folha 1
RTF010 |  | m² | Tecto falso amovível de placas de lã de rocha.
Tecto falso amovível, situado a uma altura maior ou igual a 4 m, de painel acústico de lã de rocha, composto por módulos de 1200x1200x40 mm, acabamento liso em cor branca para perfis à vista T 24.
Unitário | Ud | Descrição |  |  | Rend. | Preço unitário |  | Importância
mt12pag010B | m² | Painel acústico autoportante de lã mineral, de resistência térmica 1,07 m²°C/W, Euroclasse A1 de reacção ao fogo, composto por módulos de 1200x1200x40 mm, com a face à vista revestida com um véu mineral, acabamento liso em cor branca com canto recto para perfis à vista T 24. |  |  | 1.05 | 4584.2 |  | 4813.41
mt12pfr010a | m | Perfil primário em T de 24x38x3600 mm, de aço galvanizado laminado, com a face à vista revestida com uma lâmina de alumínio acabamento lacado em cor branca, segundo EN 13964. |  |  | 0.45 | 135.08 |  | 60.79
mt12pfr010d | m | Perfil secundário em T de 24x38x1200 mm, de aço galvanizado laminado, com a face à vista revestida com uma lâmina de alumínio acabamento lacado em cor branca, segundo EN 13964. |  |  | 0.45 | 135.08 |  | 60.79
mt12pfr010j | m | Perfil angular em L de 24x24x3000 mm, de aço galvanizado laminado, com a face à vista revestida com uma lâmina de alumínio acabamento lacado em cor branca, segundo EN 13964. |  |  | 0.4 | 109.93 |  | 43.97
mt12fac020b | Ud | Varão metálico de aço galvanizado de 6 mm de diâmetro. |  |  | 2 | 49.4 |  | 98.8
mt12fac050 | Ud | Acessórios para a colocação de tectos falsos amovíveis. |  |  | 1 | 248.58 |  | 248.58
mo015 | h | Oficial de 1ª montador de tectos falsos. |  |  | 0.314 | 424.12 |  | 133.17
mo082 | h | Ajudante de montador de tectos falsos. |  |  | 0.314 | 259.13 |  | 81.37
| % | Meios auxiliares |  |  | 2 | 5540.88 |  | 110.82
| % | Custos indirectos |  |  | 3 | 5651.7 |  | 169.55
Custo de manutenção decenal: 1.455,31$ nos primeiros 10 anos. | [5 empty] | Total: |  | 5821.25
Referência e título da norma |  |  |  | Aplicabilidade (1) |  |  | Obrigatoriedade (2) |  | Sistema (3)
EN 13964:2004 |  |  |  | 112005 |  |  | 172007
Tectos suspensos – Requisitos e métodos de ensaio
EN 13964:2004/A1:2006 |  |  |  | 112008 |  |  | 112009
(1) Data de entrada em aplicação da norma harmonizada e início do período de coexistência
(2) Data final do período de coexistência / entrada em vigor da marcação CE
(3) Sistema de avaliação e verificação da regularidade do desempenho