## Folha 1
RVE010 | m² |  | Espelho.
Espelho incolor de 5 mm de espessura, acabamento biselado, fixado com massa ao paramento.
Unitário |  | Ud |  | Descrição | Rend. | Preço unitário | Importância
mt21vsj020b |  | m² |  | Espelho incolor prateado, 5 mm. | 1.005 | 5200.65 | 5226.65
mt21vva030 |  | m |  | Tratamento dos bordos do espelho. | 4 | 352.32 | 1409.28
mt21vva031 |  | m |  | Biselado do espelho. | 4 | 553 | 2212
mt21vva012 |  | l |  | Vedante de aplicação com pistola, de base neutra monocomponente. | 0.105 | 2244.17 | 235.64
mo055 |  | h |  | Oficial de 1ª vidraceiro. | 0.566 | 471.98 | 267.14
|  | % |  | Custos directos complementares | 2 | 9350.71 | 187.01
Custo de manutenção decenal: 12.875,92$ nos primeiros 10 anos. | [5 empty] | Total: | 9537.72