## Folha 1
RVE010 | m² |  | Espelho.
Espelho de cor de 3 mm de espessura, acabamento biselado, fixado com massa ao paramento.
Unitário |  | Ud |  | Descrição | Rend. | Preço unitário | Importância
mt21vsj020c |  | m² |  | Espelho cor bronze, 3 mm. | 1.005 | 8042.25 | 8082.46
mt21vva030 |  | m |  | Tratamento dos bordos do espelho. | 4 | 352.32 | 1409.28
mt21vva031 |  | m |  | Biselado do espelho. | 4 | 553 | 2212
mt21vva012 |  | l |  | Vedante de aplicação com pistola, de base neutra monocomponente. | 0.105 | 2244.17 | 235.64
mo055 |  | h |  | Oficial de 1ª vidraceiro. | 0.566 | 471.98 | 267.14
|  | % |  | Custos directos complementares | 2 | 12206.52 | 244.13
Custo de manutenção decenal: 16.808,38$ nos primeiros 10 anos. | [5 empty] | Total: | 12450.65