## Folha 1
UAI020 | Ud | Sumidouro.
Sumidouro em faixa de rodagem com caixa de clapeta, construído com betão, de 25x50x80 cm.
Unitário |  | Ud | Descrição |  | Rend. |  | Preço unitário | Importância
mt01arr010c |  | t | Brita de pedreira, de 60 a 90 mm de diâmetro. |  | 0.088 |  | 756.94 | 66.61
mt10hmf020Da |  | m³ | Betão simples C20/25 (X0(P); D25; S2; Cl 1,0), fabricado em central, segundo NP EN 206-1. |  | 0.2 |  | 11490.78 | 2298.16
mt04lpt010c |  | Ud | Tijolo cerâmico furado duplo, para revestir, 30x20x9 cm, segundo NP EN 771-1. |  | 8 |  | 8.71 | 69.68
mt08aaa010a |  | m³ | Água. |  | 0.006 |  | 177.9 | 1.07
mt01arg005a |  | t | Areia de pedreira, para argamassa preparada em obra. |  | 0.033 |  | 1884.51 | 62.19
mt08cem000m |  | kg | Cimento cinzento em sacos. |  | 9.9 |  | 15.81 | 156.52
mt08adt010 |  | kg | Aditivo hidrófugo para impermeabilização de argamassas ou betões. |  | 0.198 |  | 142.32 | 28.18
mt11poc010 |  | Ud | Caixa pré-fabricada de poliuretano de 45x23x40 cm, inclusive clapeta de alumínio anodizado de 13,5x13,5 cm. |  | 1 |  | 16029.22 | 16029.22
mt11rej010f |  | Ud | Aro e grelha de ferro fundido dúctil, classe C-250 segundo NP EN 124, abatível e provida de corrente anti-roubo, de 500x250 mm, para sumidouro, inclusive revestimento de tinta betuminosa e relevos anti-deslizantes na parte superior. |  | 1 |  | 6144.54 | 6144.54
mt01arr010a |  | t | Brita de pedreira, de 19 a 25 mm de diâmetro. |  | 0.542 |  | 756.94 | 410.26
mt08epr040 |  | Ud | Cofragem recuperável de chapa metálica para formação de sumidouro de secção rectangular. |  | 0.015 |  | 21687.43 | 325.31
mq06hor010 |  | h | Betoneira. |  | 0.015 |  | 140.74 | 2.11
mo041 |  | h | Oficial de 1ª construção de obra civil. |  | 1.816 |  | 410.61 | 745.67
mo087 |  | h | Ajudante de construção de obra civil. |  | 2.016 |  | 259.32 | 522.79
|  | % | Custos directos complementares |  | 2 |  | 26862.31 | 537.25
Custo de manutenção decenal: 1.369,98$ nos primeiros 10 anos. | [6 empty] | Total: | 27399.56
Referência e título da norma |  |  |  | Aplicabilidade(a) |  | Obrigatoriedade(b) |  |  | Sistema(c)
EN 771-1:2011+A1:2015 |  |  |  | 1062016 |  | 1062017
Especificações para unidades de alvenaria — Parte 1: Tijolos cerâmicos para alvenaria
(a) Data de entrada em aplicação da norma harmonizada e início do período de coexistência
(b) Data final do período de coexistência / entrada em vigor da marcação CE
(c) Sistema de avaliação e verificação da regularidade do desempenho