## Folha 1
UJV020 | m² | Vedação natural.
Vedação natural de vimeiro, qualidade extra.
Unitário |  |  | Ud | Descrição | Rend. | Preço unitário | Importância
mt48cnj030b |  |  | m² | Vime natural extra cosido, H=1-2 m. | 1 | 930.55 | 930.55
mt08var050 |  |  | kg | Arame galvanizado para atar, de 1,30 mm de diâmetro. | 0.1 | 130.84 | 13.08
mo040 |  |  | h | Oficial de 1ª jardineiro. | 0.227 | 437.1 | 99.22
mo115 |  |  | h | Operário jardineiro. | 0.227 | 264.58 | 60.06
|  |  | % | Custos directos complementares | 2 | 1102.91 | 22.06
Custo de manutenção decenal: 1.192,47$ nos primeiros 10 anos. | [5 empty] | Total: | 1124.97