## Folha 1
UMA010 | Ud |  | Bordadura de peças pré-fabricadas de betão, para protecção de caldeira de árvore.
Conjunto de quatro peças pré-fabricadas de betão, para formação de bordadura de delimitação de caldeira de árvore quadrado, de 80x80 cm e 60 cm de diâmetro interior, cinzento.
Unitário |  | Ud |  | Descrição | Rend. | Preço unitário | Importância
mt10hmf020Da |  | m³ |  | Betão simples C20/25 (X0(P); D25; S2; Cl 1,0), fabricado em central, segundo NP EN 206. | 0.09 | 12505.4 | 1125.48
mt08aaa010a |  | m³ |  | Água. | 0.006 | 193.69 | 1.16
mt01arg005a |  | t |  | Areia de pedreira, para argamassa preparada em obra. | 0.002 | 2085.8 | 4.17
mt08cem000m |  | kg |  | Cimento cinzento em sacos. | 0.25 | 17.22 | 4.31
mt52alc020a |  | Ud |  | Conjunto de quatro peças pré-fabricadas de betão, para formação de bordadura de delimitação de caldeira de árvore quadrado, de 80x80 cm e 60 cm de diâmetro interior, cinzento. | 1 | 5824.22 | 5824.22
mq06hor010 |  | h |  | Betoneira eléctrica com uma capacidade de amassadura de 160 l. | 0.005 | 330.99 | 1.65
mo041 |  | h |  | Oficial de 1ª construção de obra civil. | 0.275 | 622.24 | 171.12
mo087 |  | h |  | Ajudante de construção de obra civil. | 0.147 | 398.94 | 58.64
|  | % |  | Custos directos complementares | 2 | 7190.75 | 143.82
Custo de manutenção decenal: 5.574,27$ nos primeiros 10 anos. | [5 empty] | Total: | 7334.57