## Folha 1
UMB030 |  |  | Ud | Mesa para piquenique.
Conjunto de mesa para piquenique "TAU CERÁMICA", composto por uma mesa de 177x90x75 cm e um banco de 157x39x44 cm, com estrutura suporte de alumínio, acabamento anodizado e revestimento de material cerâmico Keraon, fixado a uma superfície suporte (não incluída neste preço).
Unitário | Ud | Descrição |  |  | Rend. | Preço unitário | Importância
mt52mtc010a | Ud | Conjunto de mesa para piquenique "TAU CERÁMICA", composto por uma mesa de 177x90x75 cm e um banco de 157x39x44 cm, com estrutura suporte de alumínio, acabamento anodizado e revestimento de material cerâmico Keraon, de elevada resistência e inalterabilidade aos agentes atmosféricos, alta resistência ao risco, à abrasão e aos agentes químicos; acabamento em cor a escolher. |  |  | 1 | 356339.32 | 356339.32
mt52mug200n | Ud | Repercussão, na colocação de mesa para piquenique com um banco, de elementos de fixação sobre superfície suporte: cunhas e parafusos de aço. |  |  | 1 | 876.95 | 876.95
mo041 | h | Oficial de 1ª construção de obra civil. |  |  | 0.907 | 410.32 | 372.16
mo087 | h | Ajudante de construção de obra civil. |  |  | 0.907 | 259.13 | 235.03
| % | Meios auxiliares |  |  | 2 | 357823.46 | 7156.47
| % | Custos indirectos |  |  | 3 | 364979.93 | 10949.4
Custo de manutenção decenal: 240.594,77$ nos primeiros 10 anos. | [5 empty] | Total: | 375929.33