## Folha 1
UPE010 | Ud |  | Escada de acesso, com corrimão.
Escada de acesso para piscina, de tubo de 43 mm de diâmetro, com 4 degraus e corrimão simétrico, de aço inoxidável AISI 304L, acabamento polido brilhante, fixada com ancoragens dotadas de mecanismo para ligação equipotencial. Inclusive marcação, ancoragens, batentes, embelezadores, juntas, tacos e parafusos.
Unitário |  | Ud |  | Descrição | Rend. | Preço unitário | Importância
mt47pep010e |  | Ud |  | Escada de acesso para piscina, de tubo de 43 mm de diâmetro, com 4 degraus e corrimão simétrico, de aço inoxidável AISI 304L, acabamento polido brilhante, com ancoragens dotadas de mecanismo para ligação equipotencial, batentes, embelezadores, juntas, buchas e parafusos. | 1 | 74014 | 74014
mt09moe040 |  | Ud |  | Argamassa expansiva. | 2 | 456.32 | 912.64
mo041 |  | h |  | Oficial de 1ª construção de obra civil. | 2.291 | 627.12 | 1436.73
mo087 |  | h |  | Ajudante de construção de obra civil. | 2.291 | 402.07 | 921.14
|  | % |  | Custos directos complementares | 2 | 77284.5 | 1545.69
Custo de manutenção decenal: 13.401,13$ nos primeiros 10 anos. | [5 empty] | Total: | 78830.2