## Folha 1
UPE070 | Ud |  | Salva-vidas.
Salva-vidas para piscina, de plástico, cor laranja, com cabide, de 730 mm de diâmetro, de aço inoxidável AISI 304, acabamento polido brilhante.
Unitário |  | Ud |  | Descrição | Rend. | Preço unitário | Importância
mt47pep070b |  | Ud |  | Salva-vidas para piscina, de plástico, cor laranja, com cabide, de 730 mm de diâmetro, de aço inoxidável AISI 304, acabamento polido brilhante, inclusive parafusos borboleta. | 1 | 40580.6 | 40580.6
mo080 |  | h |  | Ajudante de montador. | 0.231 | 292.26 | 67.51
|  | % |  | Custos directos complementares | 2 | 40648.11 | 812.96
Custo de manutenção decenal: 14.457,49$ nos primeiros 10 anos. | [5 empty] | Total: | 41461.07