## Folha 1
UXS030 |  |  | m² | Pavimento de segurança e protecção contra quedas, de ladrilhos de borracha.
Pavimento de placa elástica de segurança e protecção contra quedas, de borracha reciclada, cor preto, de 500x500x80 mm, colocado colando à base cada ladrilho, com cola especial de poliuretano bicomponente.
Unitário | Ud | Descrição |  |  | Rend. | Preço unitário | Importância
mt47adc110a | kg | Cola especial de poliuretano bicomponente. |  |  | 0.2 | 3317.54 | 663.51
mt47adc411la | m² | Placa elástica de segurança e protecção contra quedas, cor preto, de 500x500x80 mm, composta por resinas de poliuretano, borracha reciclada triturada e pigmentos, segundo NP EN 1177. |  |  | 1.05 | 6950.3 | 7297.82
mo040 | h | Oficial de 1ª construção de obra civil. |  |  | 0.115 | 361.18 | 41.54
mo085 | h | Ajudante de construção de obra civil. |  |  | 0.115 | 237.56 | 27.32
| % | Meios auxiliares |  |  | 2 | 8030.19 | 160.6
| % | Custos indirectos |  |  | 3 | 8190.79 | 245.72
Custo de manutenção decenal: 1.181,11$ nos primeiros 10 anos. | [5 empty] | Total: | 8436.51