## Folha 1
UXS030 |  |  | m² | Pavimento de segurança e protecção contra quedas, de ladrilhos de borracha.
Pavimento de ladrilhos elásticos de segurança e protecção contra quedas, de borracha reciclada, cor preto, de 500x500x30 mm, colocado colando à base cada ladrilho, com cola especial de poliuretano bicomponente.
Unitário | Ud | Descrição |  |  | Rend. | Preço unitário | Importância
mt47adc110a | kg | Cola especial de poliuretano bicomponente. |  |  | 0.8 | 720.36 | 576.29
mt47adc411ha | m² | Placa elástica de segurança e protecção contra quedas, cor preto, de 500x500x30 mm, composta por resinas de poliuretano, borracha reciclada triturada e pigmentos, segundo NP EN 1177. |  |  | 1.04 | 4338.45 | 4511.99
mo041 | h | Oficial de 1ª construção de obra civil. |  |  | 1.025 | 410.32 | 420.58
mo087 | h | Ajudante de construção de obra civil. |  |  | 1.025 | 259.13 | 265.61
| % | Meios auxiliares |  |  | 2 | 5774.47 | 115.49
| % | Custos indirectos |  |  | 3 | 5889.96 | 176.7
Custo de manutenção decenal: 849,33$ nos primeiros 10 anos. | [5 empty] | Total: | 6066.66