## Folha 1
UXS031 |  |  | m | Perímetro para pavimento de segurança e protecção contra quedas, de ladrilhos de borracha.
Perímetro para pavimento de segurança, realizado com placa elástica de segurança e protecção contra quedas, de borracha reciclada, com o bordo biselado, cor castanho, de 1000x250x20 mm, colado à base com cola especial de poliuretano bicomponente.
Unitário | Ud | Descrição |  |  | Rend. | Preço unitário | Importância
mt47adc110a | kg | Cola especial de poliuretano bicomponente. |  |  | 0.2 | 720.36 | 144.07
mt47adc412ad | m | Placa elástica de segurança e protecção contra quedas, com o bordo biselado, cor castanho, de 1000x250x20 mm, composta por resinas de poliuretano, borracha reciclada triturada e pigmentos, segundo NP EN 1177. |  |  | 1.05 | 1617.9 | 1698.8
mo041 | h | Oficial de 1ª construção de obra civil. |  |  | 0.091 | 410.32 | 37.34
mo087 | h | Ajudante de construção de obra civil. |  |  | 0.091 | 259.13 | 23.58
| % | Meios auxiliares |  |  | 2 | 1903.79 | 38.08
| % | Custos indirectos |  |  | 3 | 1941.87 | 58.26
Custo de manutenção decenal: 280,02$ nos primeiros 10 anos. | [5 empty] | Total: | 2000.13