## Folha 1
XBH010 | Ud |  | Ensaio de ladrilho de betão.
Ensaio sobre uma amostra de ladrilho de betão, com determinação de: aspecto superficial, forma e dimensões, resistência à abrasão, resistência ao deslizamento.
Unitário |  | Ud |  | Descrição | Rend. | Preço unitário | Importância
mt49bah010 |  | Ud |  | Ensaio para determinar o aspecto superficial de uma amostra de ladrilho de betão, segundo NP EN 1339, inclusive deslocamento à obra, recolha de amostra e relatório de resultados. | 1 | 11980.6 | 11980.6
mt49bah020 |  | Ud |  | Ensaio para determinar a forma e as dimensões de uma amostra de ladrilho de betão, segundo NP EN 1339, inclusive deslocamento à obra, recolha de amostra e relatório de resultados. | 1 | 26724.2 | 26724.2
mt49bah040 |  | Ud |  | Ensaio para determinar a resistência à abrasão de uma amostra de ladrilho de betão, segundo NP EN 1339, inclusive deslocamento à obra, recolha de amostra e relatório de resultados. | 1 | 31743.6 | 31743.6
mt49bah060 |  | Ud |  | Ensaio para determinar a resistência ao deslizamento de uma amostra de ladrilho de betão, inclusive deslocamento à obra, recolha de amostra e relatório de resultados. | 1 | 28099.5 | 28099.5
|  | % |  | Custos directos complementares | 2 | 98548 | 1970.96
[6 empty] | Total: | 100519