## Folha 1
YCL230 | Ud |  | Dispositivo de ancoragem têxtil encastrado no terreno.
Dispositivo de ancoragem para enterrar num cabouco escavado no terreno de 1,5 m de profundidade, formado por fita de poliéster de 35 mm de largura com um disco metálico de 350 mm de diâmetro num extremo e uma argola no outro extremo, para segurar um operário. O preço inclui a escavação do cabouco, o enchimento posterior com as terras previamente escavadas e a compactação final.
Unitário |  | Ud |  | Descrição | Rend. | Preço unitário | Importância
mt50spd040a |  | Ud |  | Dispositivo de ancoragem para enterrar num cabouco escavado no terreno de 1,5 m de profundidade, formado por fita de poliéster de 35 mm de largura com um disco metálico de 350 mm de diâmetro num extremo e uma argola no outro extremo, classe A1. | 1 | 6396.84 | 6396.84
mq01exn020b |  | h |  | Retroescavadora hidráulica sobre pneus, de 115 kW. | 0.5 | 5215.67 | 2607.84
mo120 |  | h |  | Operário Segurança e Saúde. | 0.115 | 383.87 | 44.15
|  | % |  | Custos directos complementares | 2 | 9048.83 | 180.98
[6 empty] | Total: | 9229.81