## Folha 1
0CB010 | Ud |  | Protecção de árvore.
Protecção de árvore existente através de cercas móveis de 3,50x2,00 m, formadas por painel de malha electrossoldada de 200x100 mm de espaçamento da malha e postes verticais de 40 mm de diâmetro, acabamento galvanizado, colocados sobre bases pré-fabricadas de betão fixadas ao pavimento com placas de 20x4 mm e buchas de expansão de aço. As cercas amortizáveis em 5 utilizações e as bases em 5 utilizações.
Unitário |  | Ud |  | Descrição |  | Rend. |  | Preço unitário | Importância
mt50spv020 |  | Ud |  | Cerca móvel de 3,50x2,00 m, formada por painel de malha electrossoldada com dobras de reforço, de 200x100 mm de espaçamento da malha, com arames horizontais de 5 mm de diâmetro e verticais de 4 mm de diâmetro, soldados nos extremos a postes verticais de 40 mm de diâmetro, acabamento galvanizado, para delimitação provisória de zona de obras, incluindo argolas para união de postes. |  | 0.6 |  | 7160.96 | 4296.58
mt50spv025 |  | Ud |  | Base pré-fabricada de betão, de 65x24x12 cm, com 8 orifícios, reforçada com varões de aço, para suporte de cerca móvel. |  | 0.6 |  | 1117.81 | 670.69
mt07ala111ba |  | m |  | Placa de aço laminado EN 10025 S275JR, em perfil plano laminado a quente, de 20x4 mm, para aplicações estruturais. |  | 0.72 |  | 228.23 | 164.33
mt26aaa023a |  | Ud |  | Ancoragem mecânica com bucha de expansão de aço galvanizado, porca e anilha. |  | 1.44 |  | 237.73 | 342.33
mo020 |  | h |  | Oficial de 1ª construção. |  | 0.134 |  | 622.24 | 83.38
mo113 |  | h |  | Operário não qualificado construção. |  | 0.267 |  | 383.87 | 102.49
|  | % |  | Custos directos complementares |  | 2 |  | 5659.8 | 113.2
[8 empty] | Total: | 5773
Referência e título da norma |  |  |  |  | Aplicabilidade(a) |  | Obrigatoriedade(b) |  |  | Sistema(c)
EN 10025-1:2004 |  |  |  |  | 192005 |  | 192006 |  |  | 2+
Produtos laminados a quente de aços de constr ução não ligados — Parte 1: Condições técnicas gerais de fornecimento
(a) Data de entrada em aplicação da norma harmonizada
(b) Data final do período de coexistência
(c) Sistema de avaliação e verificação da regularidade do desempenho