## Folha 1
0MP030 |  | Ud |  | Protecção de ascensor.
Protecção de ascensor com tabuleiro de madeira, plástico e fita adesiva, cobrindo o pavimento e paramentos em toda a sua altura, durante os trabalhos de reabilitação ou reforma, e posterior remoção da protecção.
Unitário | Ud |  | Descrição |  | Rend. | Preço unitário | Importância
mt08eft010a | m² |  | Painel de aglomerado, hidrófugo, de 19 mm de espessura. |  | 6 | 893.89 | 5363.34
mt32war020 | m² |  | Lâmina de polietileno transparente, de 0,2 mm de espessura. |  | 6 | 23.16 | 138.96
mt32war030 | m |  | Fita plástica autocolante. |  | 15 | 5.4 | 81
mo112 | h |  | Operário especializado construção. |  | 2.569 | 254.1 | 652.78
| % |  | Meios auxiliares |  | 2 | 6236.08 | 124.72
| % |  | Custos indirectos |  | 3 | 6360.8 | 190.82
[6 empty] | Total: | 6551.62