## Folha 1
0MP050 |  |  | Ud | Protecção de elementos do terraço.
Protecção através de lonas, lâminas de polietileno e painéis de madeira, de todos aqueles elementos construtivos do terraço, que possam ser afectados enquanto decorram os trabalhos de reabilitação ou reforma.
Unitário | Ud | Descrição |  |  | Rend. | Preço unitário | Importância
mt32war020 | m² | Lâmina de polietileno transparente, de 0,2 mm de espessura. |  |  | 10 | 23.16 | 231.6
mt32war030 | m | Fita plástica autocolante. |  |  | 10 | 5.4 | 54
mt08eft010a | m² | Painel de aglomerado, hidrófugo, de 19 mm de espessura. |  |  | 2 | 893.89 | 1787.78
mt32war060 | m² | Lona impermeável de protecção, de polietileno, com malha de reforço e corda perimetral de poliamida para o ajuste da lona. |  |  | 10 | 617.57 | 6175.7
mo113 | h | Operário não qualificado construção. |  |  | 2.312 | 248.94 | 575.55
| % | Meios auxiliares |  |  | 2 | 8824.63 | 176.49
| % | Custos indirectos |  |  | 3 | 9001.12 | 270.03
[6 empty] | Total: | 9271.15