## Folha 1
ADR035 | m³ | Base de tanque de piscina.
Base de tanque de piscina realizada através do enchimento a céu aberto com brita de 20 a 30 mm de diâmetro.
Unitário |  |  | Ud | Descrição | Rend. | Preço unitário | Importância
mt01arr010b |  |  | t | Brita de pedreira, de 20 a 30 mm de diâmetro. | 2.1 | 1332.59 | 2798.44
mq04dua020b |  |  | h | Dumper de descarga frontal de 2 t de carga útil. | 0.116 | 996.07 | 115.54
mo113 |  |  | h | Operário não qualificado construção. | 0.031 | 383.87 | 11.9
|  |  | % | Custos directos complementares | 2 | 2925.88 | 58.52
[6 empty] | Total: | 2984.4