## Folha 1
ADV020 | m² |  | Estabilização de taludes.
Estabilização de taludes através da projecção por via húmida de duas camadas de betão C25/30 (XC2(P); D12; S3; Cl 0,4), de 10 cm de espessura total.
Unitário |  | Ud |  | Descrição | Rend. | Preço unitário | Importância
mt10hes200a |  | m³ |  | Betão para projectar, C25/30 (XC2(P); D12; S3; Cl 0,4), com uma dosagem de cimento de 400 kg/m³, fabricado em central, segundo NP EN 14487-1. | 0.13 | 13956.9 | 1814.39
mq06gun010 |  | h |  | Máquina para projectar betão por via húmida 33 kW. | 0.541 | 1394.72 | 754.54
mo020 |  | h |  | Oficial de 1ª construção. | 0.688 | 622.24 | 428.1
mo113 |  | h |  | Operário não qualificado construção. | 0.344 | 383.87 | 132.05
|  | % |  | Custos directos complementares | 2 | 3129.08 | 62.58
[6 empty] | Total: | 3191.66