## Folha 1
AZC010 | m² |  | Entivação de caboucos escavados para reforços de fundações, com elementos de madeira.
Entivação média de cabouco para reforço de fundações, realizada com meios manuais, com a largura da escavação de até 2 m.
Unitário |  | Ud |  | Descrição | Rend. | Preço unitário | Importância
mt08emt020 |  | m² |  | Escoramento e entivação parcial de valas e caboucos de 2 m de largura como máximo, para uma protecção de 50% através de pranchões, travessas e escoras de madeira (10 utilizações). | 1.1 | 2753.66 | 3029.03
mo113 |  | h |  | Operário não qualificado construção. | 0.887 | 248.94 | 220.81
|  | % |  | Meios auxiliares | 2 | 3249.84 | 65
|  | % |  | Custos indirectos | 3 | 3314.84 | 99.45
[6 empty] | Total: | 3414.29