## Folha 1
CCJ010 |  |  | Ud | Sistema estrutural "Goujon-CRET" para transmissão de esforços transversos a muro de betão armado já construído, formando junta de dilatação.
Cavilha para transmissão de esforços em juntas de dilatação de elemento estrutural de betão C25/30 e altura 25 cm, a muro de betão armado já construído, sistema CRET "EDING APS" composto por cavilha Goujon CRET-10, "EDING APS", de 20 mm de diâmetro, de aço inoxidável de alta resistência à corrosão e bainha de deslizamento unidireccional de aço inoxidável, de 20 mm de diâmetro interior, CRET-J "EDING APS", capaz de transmitir um esforço transverso majorado de 20 kN, considerando uma abertura de junta de 2 cm.
Unitário | Ud | Descrição |  |  | Rend. | Preço unitário | Importância
mt07aap020a | Ud | Cavilha Goujon CRET-10, "EDING APS", de 20 mm de diâmetro, de aço inoxidável, classe 1.4401 segundo EN 10088-1 e classe II de resistência à corrosão segundo SIA 179, dúctil, trabalho a frio, com limite elástico 620 N/mm², que cumpre as normas EN ISO 3651-1 e EN ISO 6892-1. |  |  | 1 | 1815.77 | 1815.77
mt07aap030e | Ud | Bainha de deslizamento unidireccional, CRET-J,"EDING APS", de 20 mm de diâmetro interior, de aço inoxidável classe 1.4301 segundo EN 10088-1, que cumpre as normas EN ISO 3651-1 e EN ISO 6892-1. |  |  | 1 | 1105.74 | 1105.74
mt07aap045 | Ud | Cartucho de resina para injecção, não retráctil, Evo V400 "EDING APS", de 400 ml. |  |  | 0.2 | 1362.38 | 272.48
mq06eim060 | h | Aplicador manual para cartuchos de injecção de resinas, com acessório misturador. |  |  | 0.343 | 173.68 | 59.57
mo041 | h | Oficial de 1ª estruturista. |  |  | 0.347 | 379.2 | 131.58
mo087 | h | Ajudante de estruturista. |  |  | 0.347 | 249.49 | 86.57
| % | Meios auxiliares |  |  | 2 | 3471.71 | 69.43
| % | Custos indirectos |  |  | 3 | 3541.14 | 106.23
[6 empty] | Total: | 3647.37