## Folha 1
CCJ020 |  |  | Ud | Sistema estrutural "Goujon-CRET" para ancoragem de elemento estrutural de betão armado, a muro de betão armado já construído.
Cavilha para ancoragem de elemento estrutural de betão C25/30 e altura 25 cm, a muro de betão armado já construído, sistema CRET "EDING APS" formado por cavilha Goujon CRET-10, "EDING APS", de 20 mm de diâmetro, de aço inoxidável de alta resistência à corrosão, capaz de transmitir um esforço transverso majorado de 20 kN.
Unitário | Ud | Descrição |  |  | Rend. | Preço unitário | Importância
mt07aap020a | Ud | Cavilha Goujon CRET-10, "EDING APS", de 20 mm de diâmetro, de aço inoxidável, classe 1.4401 segundo EN 10088-1 e classe II de resistência à corrosão segundo SIA 179, dúctil, trabalho a frio, com limite elástico 620 N/mm², que cumpre as normas EN ISO 3651-1 e EN ISO 6892-1. |  |  | 1 | 1815.77 | 1815.77
mt07aap045 | Ud | Cartucho de resina para injecção, não retráctil, Evo V400 "EDING APS", de 400 ml. |  |  | 0.2 | 1362.38 | 272.48
mq06eim060 | h | Aplicador manual para cartuchos de injecção de resinas, com acessório misturador. |  |  | 0.343 | 173.68 | 59.57
mo041 | h | Oficial de 1ª estruturista. |  |  | 0.347 | 379.2 | 131.58
mo087 | h | Ajudante de estruturista. |  |  | 0.347 | 249.49 | 86.57
| % | Meios auxiliares |  |  | 2 | 2365.97 | 47.32
| % | Custos indirectos |  |  | 3 | 2413.29 | 72.4
[6 empty] | Total: | 2485.69