## Folha 1
CSZ020 | m² | Sistema de cofragem em sapata.
Montagem de sistema de cofragem recuperável de madeira, em sapata.
Unitário |  |  | Ud | Descrição | Rend. | Preço unitário | Importância
mt08ema050 |  |  | m³ | Madeira para cofrar, de 26 mm de espessura, em fundações. | 0.02 | 30531.62 | 610.63
mt08var050 |  |  | kg | Arame galvanizado para atar, de 1,30 mm de diâmetro. | 0.1 | 124.37 | 12.44
mt08var060 |  |  | kg | Pregos de aço de 20x100 mm. | 0.05 | 791.43 | 39.57
mo043 |  |  | h | Oficial de 1ª cofrador. | 0.611 | 379.2 | 231.69
mo089 |  |  | h | Ajudante de cofrador. | 0.611 | 249.49 | 152.44
|  |  | % | Meios auxiliares | 2 | 1046.77 | 20.94
|  |  | % | Custos indirectos | 3 | 1067.71 | 32.03
[6 empty] | Total: | 1099.74