## Folha 1
CZT010 | Ud | Injecção de resinas expansivas, para consolidação do terreno localizado abaixo da fundação existente.
Injecção simples de resina expansiva, à base de poliuretano, num nível abaixo do plano de fundação, com um grau de complexidade médio, através de perfurações que atravessam a fundação existente, de 26 mm de diâmetro, de até 3 m de profundidade máxima, para conseguir a consolidação do terreno situado abaixo da mesma, enchendo os vazios do terreno, estabilizando-o e aumentando a sua capacidade de carga até alcançar as necessidades obtidas segundo estudo prévio de transmissão de cargas.
Unitário |  | Ud | Descrição | Rend. | Preço unitário | Importância
mt07www015b |  | Ud | Injecção simples de resina expansiva, à base de poliuretano, num nível abaixo do plano de fundação, com um grau de complexidade médio. | 1 | 66952.2 | 66952.2
mo042 |  | h | Oficial de 1ª estruturista. | 1.09 | 647.55 | 705.83
mo089 |  | h | Ajudante de estruturista. | 1.09 | 414.89 | 452.23
|  | % | Custos directos complementares | 2 | 68110.2 | 1362.2
[5 empty] | Total: | 69472.4