## Folha 1
CZZ010 | m³ | Reforço de fundação através do alargamento da fundação existente, mantendo a sua altura.
Reforço de fundação através do alargamento da fundação existente, mantendo a sua altura, com uma nova fundação de betão armado, de 50x40 cm de secção, realizada por tramos, em fases sucessivas, com betão C25/30 (XC1(P); D12; S3; Cl 0,4) fabricado em central, e betonagem desde camião, e aço A400 NR, com uma quantidade aproximada de 30 kg/m³; montagem, desmontagem e remoção do sistema de cofragem e de todo o material auxiliar, uma vez que a peça estrutural está em condições de suportar os esforços. Inclusive arame de atar e separadores. O preço inclui a elaboração e o montagem da armadura no local definitivo da sua colocação em obra, mas não inclui a escavação, o enchimento, a compactação do terreno nem a ligação entre a nova fundação e a existente.
Unitário |  |  | Ud | Descrição | Rend. | Preço unitário | Importância
mt08ema100 |  |  | m² | Sistema de cofragem recuperável de painéis de madeira, para trabalhos de reforço de fundação, de até 2 m de profundidade da base de apoio. | 1 | 2324.36 | 2324.36
mt07aco020a |  |  | Ud | Separador homologado para fundações. | 8 | 21.61 | 172.88
mt07aco040e |  |  | kg | Aço em varões nervurados, A400 NR, fornecido em obra em varões sem elaborar, de vários diâmetros. | 30.6 | 188.69 | 5773.91
mt08var050 |  |  | kg | Arame galvanizado para atar, de 1,30 mm de diâmetro. | 0.12 | 193.69 | 23.24
mt10haf020jgngc |  |  | m³ | Betão C25/30 (XC1(P); D12; S3; Cl 0,4), fabricado em central, segundo NP EN 206. | 1.1 | 13857 | 15242.7
mo043 |  |  | h | Oficial de 1ª armador de ferro. | 0.163 | 647.55 | 105.55
mo090 |  |  | h | Ajudante de armador de ferro. | 0.245 | 414.89 | 101.65
mo045 |  |  | h | Oficial de 1ª estruturista, em trabalhos de betonagem. | 0.068 | 647.55 | 44.03
mo092 |  |  | h | Ajudante de estruturista, em trabalhos de betonagem. | 0.409 | 414.89 | 169.69
|  |  | % | Custos directos complementares | 2 | 23958 | 479.16
Custo de manutenção decenal: 488,74$ nos primeiros 10 anos. | [5 empty] | Total: | 24437.2