## Folha 1
DFP010 | m² |  | Demolição de parede de fachada de painéis pré-fabricados de betão.
Demolição de parede de fachada formada por painéis pré-fabricados de betão até 20 cm de espessura, colocados em posição vertical, com meios mecânicos, sem deteriorar os elementos construtivos aos quais estão fixados, e carga mecânica para camião ou contentor.
Unitário |  | Ud |  | Descrição | Rend. | Preço unitário | Importância
mq05mai030 |  | h |  | Martelo pneumático. | 0.298 | 357.77 | 106.62
mq05pdm110 |  | h |  | Compressor portátil diesel média pressão 10 m³/min. | 0.149 | 606.81 | 90.41
mq01pan010a |  | h |  | Pá carregadora sobre pneus de 120 kW/1,9 m³. | 0.002 | 3527.75 | 7.06
mq07gte010f |  | h |  | Autogrua de braço telescópico com uma capacidade de elevação de 60 t e 58 m de altura máxima de trabalho. | 0.059 | 9908.9 | 584.63
mq08sol010 |  | h |  | Equipamento de oxicorte, com acetileno como combustível e oxigénio como comburente. | 0.06 | 646.27 | 38.78
mo019 |  | h |  | Oficial de 1ª soldador. | 0.073 | 464.84 | 33.93
mo112 |  | h |  | Operário especializado construção. | 0.146 | 285.44 | 41.67
mo113 |  | h |  | Operário não qualificado construção. | 0.366 | 280.41 | 102.63
|  | % |  | Custos directos complementares | 2 | 1005.73 | 20.11
[6 empty] | Total: | 1025.84