## Folha 1
DFV010 | m² | Desmontagem de duplo envidraçado.
Desmontagem de duplo envidraçado de 8+CA+10 mm fixo a caixilharia, com meios manuais, e carga manual do material desmontado para camião ou contentor.
Unitário |  |  | Ud | Descrição | Rend. | Preço unitário | Importância
mo054 |  |  | h | Oficial de 1ª vidraceiro. | 0.224 | 390.09 | 87.38
mo108 |  |  | h | Ajudante de vidraceiro. | 0.224 | 256.56 | 57.47
|  |  | % | Meios auxiliares | 2 | 144.85 | 2.9
|  |  | % | Custos indirectos | 3 | 147.75 | 4.43
[6 empty] | Total: | 152.18