## Folha 1
DFV070 | m² |  | Desmontagem de porta de vidro temperado.
Desmontagem de porta de vidro temperado de 2190x796 mm e 10 mm de espessura, com meios manuais, e carga manual do material desmontado para camião ou contentor.
Unitário |  | Ud |  | Descrição | Rend. | Preço unitário | Importância
mo054 |  | h |  | Oficial de 1ª vidraceiro. | 2.486 | 390.09 | 969.76
mo108 |  | h |  | Ajudante de vidraceiro. | 2.486 | 256.56 | 637.81
|  | % |  | Meios auxiliares | 2 | 1607.57 | 32.15
|  | % |  | Custos indirectos | 3 | 1639.72 | 49.19
[6 empty] | Total: | 1688.91