## Folha 1
DFV070 | m² |  | Desmontagem de porta de vidro temperado.
Desmontagem de porta de vidro temperado de 2190x896 mm e 10 mm de espessura, com meios manuais, e carga manual do material desmontado para camião ou contentor.
Unitário |  | Ud |  | Descrição | Rend. | Preço unitário | Importância
mo054 |  | h |  | Oficial de 1ª vidraceiro. | 2.832 | 390.09 | 1104.73
mo108 |  | h |  | Ajudante de vidraceiro. | 2.832 | 256.56 | 726.58
|  | % |  | Meios auxiliares | 2 | 1831.31 | 36.63
|  | % |  | Custos indirectos | 3 | 1867.94 | 56.04
[6 empty] | Total: | 1923.98