## Folha 1
DPT020 | m² | Demolição de parede divisória interior de alvenaria revestida.
Demolição de parede divisória interior de alvenaria revestida, formada por tijolo perfurado de 11/12 cm de espessura, com martelo pneumático, sem afectar a estabilidade dos elementos constructivos contiguos, e carga manual para camião ou contentor. O preço inclui a desmontagem prévia das folhas da caixilharia.
Unitário |  |  | Ud | Descrição | Rend. | Preço unitário | Importância
mq05mai030 |  |  | h | Martelo pneumático. | 0.11 | 357.77 | 39.35
mq05pdm110 |  |  | h | Compressor portátil diesel média pressão 10 m³/min. | 0.11 | 606.81 | 66.75
mo112 |  |  | h | Operário especializado construção. | 0.135 | 285.44 | 38.53
mo113 |  |  | h | Operário não qualificado construção. | 0.166 | 280.41 | 46.55
|  |  | % | Custos directos complementares | 2 | 191.18 | 3.82
[6 empty] | Total: | 195