## Folha 1
DPW010 |  | m² |  | Demolição de revestimento de placas de gesso laminado.
Demolição de revestimento interior autoportante de uma placa de gesso laminado, contraventado a paramento vertical interior com mestras 60/27, com meios manuais, e carga manual de entulho para camião ou contentor.
Unitário | Ud |  | Descrição |  | Rend. | Preço unitário | Importância
mo111 | h |  | Operário não qualificado construção. |  | 0.324 | 228.13 | 73.91
| % |  | Meios auxiliares |  | 2 | 73.91 | 1.48
| % |  | Custos indirectos |  | 3 | 75.39 | 2.26
[6 empty] | Total: | 77.65