## Folha 1
DQC040 | m² | Desmontagem de revestimento de telhas em cobertura inclinada.
Desmontagem de revestimento de telha cerâmica canudo, colocada com argamassa a menos de 20 m de altura, em cobertura inclinada de duas águas com uma pendente média de 30%; com meios manuais, e carga manual para camião ou contentor. O preço inclui a desmontagem dos elementos de fixação, dos remates, das caleiras e dos tubos de queda.
Unitário |  |  | Ud | Descrição | Rend. | Preço unitário | Importância
mo020 |  |  | h | Oficial de 1ª construção. | 0.154 | 622.24 | 95.82
mo113 |  |  | h | Operário não qualificado construção. | 0.694 | 383.87 | 266.41
|  |  | % | Custos directos complementares | 2 | 362.23 | 7.24
[6 empty] | Total: | 369.47